## Sheet 1
Opcode | Instruction | size | flags | function | cycles
0x00 | NOP | 1 |  |  | 4
0x01 | LXI B,D16 | 3 |  | B <- byte 3, C <- byte 2 | 10
0x02 | STAX B | 1 |  | (BC) <- A | 7
0x03 | INX B | 1 |  | BC <- BC+1 | 5
0x04 | INR B | 1 | Z, S, P, AC | B <- B+1 | 5
0x05 | DCR B | 1 | Z, S, P, AC | B <- B-1 | 5
0x06 | MVI B, D8 | 2 |  | B <- byte 2 | 7
0x07 | RLC | 1 | CY | A = A << 1; bit 0 = prev bit 7; CY = prev bit 7 | 4
0x08 | - |  |  |  | --
0x09 | DAD B | 1 | CY | HL = HL + BC | 10
0x0a | LDAX B | 1 |  | A <- (BC) | 7
0x0b | DCX B | 1 |  | BC = BC-1 | 5
0x0c | INR C | 1 | Z, S, P, AC | C <- C+1 | 5
0x0d | DCR C | 1 | Z, S, P, AC | C <-C-1 | 5
0x0e | MVI C,D8 | 2 |  | C <- byte 2 | 7
0x0f | RRC | 1 | CY | A = A >> 1; bit 7 = prev bit 0; CY = prev bit 0 | 4
0x10 | - |  |  |  | --
0x11 | LXI D,D16 | 3 |  | D <- byte 3, E <- byte 2 | 10
0x12 | STAX D | 1 |  | (DE) <- A | 7
0x13 | INX D | 1 |  | DE <- DE + 1 | 5
0x14 | INR D | 1 | Z, S, P, AC | D <- D+1 | 5
0x15 | DCR D | 1 | Z, S, P, AC | D <- D-1 | 5
0x16 | MVI D, D8 | 2 |  | D <- byte 2 | 7
0x17 | RAL | 1 | CY | A = A << 1; bit 0 = prev CY; CY = prev bit 7 | 4
0x18 | - |  |  |  | --
0x19 | DAD D | 1 | CY | HL = HL + DE | 10
0x1a | LDAX D | 1 |  | A <- (DE) | 7
0x1b | DCX D | 1 |  | DE = DE-1 | 5
0x1c | INR E | 1 | Z, S, P, AC | E <-E+1 | 5
0x1d | DCR E | 1 | Z, S, P, AC | E <- E-1 | 5
0x1e | MVI E,D8 | 2 |  | E <- byte 2 | 7
0x1f | RAR | 1 | CY | A = A >> 1; bit 7 = prev bit 7; CY = prev bit 0 | 4
0x20 | - |  |  |  | --
0x21 | LXI H,D16 | 3 |  | H <- byte 3, L <- byte 2 | 10
0x22 | SHLD adr | 3 |  | (adr) <-L; (adr+1)<-H | 16
0x23 | INX H | 1 |  | HL <- HL + 1 | 5
0x24 | INR H | 1 | Z, S, P, AC | H <- H+1 | 5
0x25 | DCR H | 1 | Z, S, P, AC | H <- H-1 | 5
0x26 | MVI H,D8 | 2 |  | H <- byte 2 | 7
0x27 | DAA | 1 |  | special | 4
0x28 | - |  |  |  | --
0x29 | DAD H | 1 | CY | HL = HL + HI | 10
0x2a | LHLD adr | 3 |  | L <- (adr); H<-(adr+1) | 16
0x2b | DCX H | 1 |  | HL = HL-1 | 5
0x2c | INR L | 1 | Z, S, P, AC | L <- L+1 | 5
0x2d | DCR L | 1 | Z, S, P, AC | L <- L-1 | 5
0x2e | MVI L, D8 | 2 |  | L <- byte 2 | 7
0x2f | CMA | 1 |  | A <- !A | 4
0x30 | - |  |  |  | --
0x31 | LXI SP, D16 | 3 |  | SP.hi <- byte 3, SP.lo <- byte 2 | 10
0x32 | STA adr | 3 |  | (adr) <- A | 13
0x33 | INX SP | 1 |  | SP = SP + 1 | 5
0x34 | INR M | 1 | Z, S, P, AC | (HL) <- (HL)+1 | 10
0x35 | DCR M | 1 | Z, S, P, AC | (HL) <- (HL)-1 | 10
0x36 | MVI M,D8 | 2 |  | (HL) <- byte 2 | 10
0x37 | STC | 1 | CY | CY = 1 | 4
0x38 | - |  |  |  | --
0x39 | DAD SP | 1 | CY | HL = HL + SP | 10
0x3a | LDA adr | 3 |  | A <- (adr) | 13
0x3b | DCX SP | 1 |  | SP = SP-1 | 5
0x3c | INR A | 1 | Z, S, P, AC | A <- A+1 | 5
0x3d | DCR A | 1 | Z, S, P, AC | A <- A-1 | 5
0x3e | MVI A,D8 | 2 |  | A <- byte 2 | 7
0x3f | CMC | 1 | CY | CY=!CY | 4
0x40 | MOV B,B | 1 |  | B <- B | 5
0x41 | MOV B,C | 1 |  | B <- C | 5
0x42 | MOV B,D | 1 |  | B <- D | 5
0x43 | MOV B,E | 1 |  | B <- E | 5
0x44 | MOV B,H | 1 |  | B <- H | 5
0x45 | MOV B,L | 1 |  | B <- L | 5
0x46 | MOV B,M | 1 |  | B <- (HL) | 7
0x47 | MOV B,A | 1 |  | B <- A | 5
0x48 | MOV C,B | 1 |  | C <- B | 5
0x49 | MOV C,C | 1 |  | C <- C | 5
0x4a | MOV C,D | 1 |  | C <- D | 5
0x4b | MOV C,E | 1 |  | C <- E | 5
0x4c | MOV C,H | 1 |  | C <- H | 5
0x4d | MOV C,L | 1 |  | C <- L | 5
0x4e | MOV C,M | 1 |  | C <- (HL) | 7
0x4f | MOV C,A | 1 |  | C <- A | 5
0x50 | MOV D,B | 1 |  | D <- B | 5
0x51 | MOV D,C | 1 |  | D <- C | 5
0x52 | MOV D,D | 1 |  | D <- D | 5
0x53 | MOV D,E | 1 |  | D <- E | 5
0x54 | MOV D,H | 1 |  | D <- H | 5
0x55 | MOV D,L | 1 |  | D <- L | 5
0x56 | MOV D,M | 1 |  | D <- (HL) | 7
0x57 | MOV D,A | 1 |  | D <- A | 5
0x58 | MOV E,B | 1 |  | E <- B | 5
0x59 | MOV E,C | 1 |  | E <- C | 5
0x5a | MOV E,D | 1 |  | E <- D | 5
0x5b | MOV E,E | 1 |  | E <- E | 5
0x5c | MOV E,H | 1 |  | E <- H | 5
0x5d | MOV E,L | 1 |  | E <- L | 5
0x5e | MOV E,M | 1 |  | E <- (HL) | 7
0x5f | MOV E,A | 1 |  | E <- A | 5
0x60 | MOV H,B | 1 |  | H <- B | 5
0x61 | MOV H,C | 1 |  | H <- C | 5
0x62 | MOV H,D | 1 |  | H <- D | 5
0x63 | MOV H,E | 1 |  | H <- E | 5
0x64 | MOV H,H | 1 |  | H <- H | 5
0x65 | MOV H,L | 1 |  | H <- L | 5
0x66 | MOV H,M | 1 |  | H <- (HL) | 7
0x67 | MOV H,A | 1 |  | H <- A | 5
0x68 | MOV L,B | 1 |  | L <- B | 5
0x69 | MOV L,C | 1 |  | L <- C | 5
0x6a | MOV L,D | 1 |  | L <- D | 5
0x6b | MOV L,E | 1 |  | L <- E | 5
0x6c | MOV L,H | 1 |  | L <- H | 5
0x6d | MOV L,L | 1 |  | L <- L | 5
0x6e | MOV L,M | 1 |  | L <- (HL) | 7
0x6f | MOV L,A | 1 |  | L <- A | 5
0x70 | MOV M,B | 1 |  | (HL) <- B | 7
0x71 | MOV M,C | 1 |  | (HL) <- C | 7
0x72 | MOV M,D | 1 |  | (HL) <- D | 7
0x73 | MOV M,E | 1 |  | (HL) <- E | 7
0x74 | MOV M,H | 1 |  | (HL) <- H | 7
0x75 | MOV M,L | 1 |  | (HL) <- L | 7
0x76 | HLT | 1 |  | special | 7
0x77 | MOV M,A | 1 |  | (HL) <- A | 7
0x78 | MOV A,B | 1 |  | A <- B | 5
0x79 | MOV A,C | 1 |  | A <- C | 5
0x7a | MOV A,D | 1 |  | A <- D | 5
0x7b | MOV A,E | 1 |  | A <- E | 5
0x7c | MOV A,H | 1 |  | A <- H | 5
0x7d | MOV A,L | 1 |  | A <- L | 5
0x7e | MOV A,M | 1 |  | A <- (HL) | 7
0x7f | MOV A,A | 1 |  | A <- A | 5
0x80 | ADD B | 1 | Z, S, P, CY, AC | A <- A + B | 4
0x81 | ADD C | 1 | Z, S, P, CY, AC | A <- A + C | 4
0x82 | ADD D | 1 | Z, S, P, CY, AC | A <- A + D | 4
0x83 | ADD E | 1 | Z, S, P, CY, AC | A <- A + E | 4
0x84 | ADD H | 1 | Z, S, P, CY, AC | A <- A + H | 4
0x85 | ADD L | 1 | Z, S, P, CY, AC | A <- A + L | 4
0x86 | ADD M | 1 | Z, S, P, CY, AC | A <- A + (HL) | 7
0x87 | ADD A | 1 | Z, S, P, CY, AC | A <- A + A | 4
0x88 | ADC B | 1 | Z, S, P, CY, AC | A <- A + B + CY | 4
0x89 | ADC C | 1 | Z, S, P, CY, AC | A <- A + C + CY | 4
0x8a | ADC D | 1 | Z, S, P, CY, AC | A <- A + D + CY | 4
0x8b | ADC E | 1 | Z, S, P, CY, AC | A <- A + E + CY | 4
0x8c | ADC H | 1 | Z, S, P, CY, AC | A <- A + H + CY | 4
0x8d | ADC L | 1 | Z, S, P, CY, AC | A <- A + L + CY | 4
0x8e | ADC M | 1 | Z, S, P, CY, AC | A <- A + (HL) + CY | 7
0x8f | ADC A | 1 | Z, S, P, CY, AC | A <- A + A + CY | 4
0x90 | SUB B | 1 | Z, S, P, CY, AC | A <- A - B | 4
0x91 | SUB C | 1 | Z, S, P, CY, AC | A <- A - C | 4
0x92 | SUB D | 1 | Z, S, P, CY, AC | A <- A + D | 4
0x93 | SUB E | 1 | Z, S, P, CY, AC | A <- A - E | 4
0x94 | SUB H | 1 | Z, S, P, CY, AC | A <- A + H | 4
0x95 | SUB L | 1 | Z, S, P, CY, AC | A <- A - L | 4
0x96 | SUB M | 1 | Z, S, P, CY, AC | A <- A + (HL) | 7
0x97 | SUB A | 1 | Z, S, P, CY, AC | A <- A - A | 4
0x98 | SBB B | 1 | Z, S, P, CY, AC | A <- A - B - CY | 4
0x99 | SBB C | 1 | Z, S, P, CY, AC | A <- A - C - CY | 4
0x9a | SBB D | 1 | Z, S, P, CY, AC | A <- A - D - CY | 4
0x9b | SBB E | 1 | Z, S, P, CY, AC | A <- A - E - CY | 4
0x9c | SBB H | 1 | Z, S, P, CY, AC | A <- A - H - CY | 4
0x9d | SBB L | 1 | Z, S, P, CY, AC | A <- A - L - CY | 4
0x9e | SBB M | 1 | Z, S, P, CY, AC | A <- A - (HL) - CY | 7
0x9f | SBB A | 1 | Z, S, P, CY, AC | A <- A - A - CY | 4
0xa0 | ANA B | 1 | Z, S, P, CY, AC | A <- A & B | 4
0xa1 | ANA C | 1 | Z, S, P, CY, AC | A <- A & C | 4
0xa2 | ANA D | 1 | Z, S, P, CY, AC | A <- A & D | 4
0xa3 | ANA E | 1 | Z, S, P, CY, AC | A <- A & E | 4
0xa4 | ANA H | 1 | Z, S, P, CY, AC | A <- A & H | 4
0xa5 | ANA L | 1 | Z, S, P, CY, AC | A <- A & L | 4
0xa6 | ANA M | 1 | Z, S, P, CY, AC | A <- A & (HL) | 7
0xa7 | ANA A | 1 | Z, S, P, CY, AC | A <- A & A | 4
0xa8 | XRA B | 1 | Z, S, P, CY, AC | A <- A ^ B | 4
0xa9 | XRA C | 1 | Z, S, P, CY, AC | A <- A ^ C | 4
0xaa | XRA D | 1 | Z, S, P, CY, AC | A <- A ^ D | 4
0xab | XRA E | 1 | Z, S, P, CY, AC | A <- A ^ E | 4
0xac | XRA H | 1 | Z, S, P, CY, AC | A <- A ^ H | 4
0xad | XRA L | 1 | Z, S, P, CY, AC | A <- A ^ L | 4
0xae | XRA M | 1 | Z, S, P, CY, AC | A <- A ^ (HL) | 7
0xaf | XRA A | 1 | Z, S, P, CY, AC | A <- A ^ A | 4
0xb0 | ORA B | 1 | Z, S, P, CY, AC | A <- A ¦ B | 4
0xb1 | ORA C | 1 | Z, S, P, CY, AC | A <- A ¦ C | 4
0xb2 | ORA D | 1 | Z, S, P, CY, AC | A <- A ¦ D | 4
0xb3 | ORA E | 1 | Z, S, P, CY, AC | A <- A ¦ E | 4
0xb4 | ORA H | 1 | Z, S, P, CY, AC | A <- A ¦ H | 4
0xb5 | ORA L | 1 | Z, S, P, CY, AC | A <- A ¦ L | 4
0xb6 | ORA M | 1 | Z, S, P, CY, AC | A <- A ¦ (HL) | 7
0xb7 | ORA A | 1 | Z, S, P, CY, AC | A <- A ¦ A | 4
0xb8 | CMP B | 1 | Z, S, P, CY, AC | A - B | 4
0xb9 | CMP C | 1 | Z, S, P, CY, AC | A - C | 4
0xba | CMP D | 1 | Z, S, P, CY, AC | A - D | 4
0xbb | CMP E | 1 | Z, S, P, CY, AC | A - E | 4
0xbc | CMP H | 1 | Z, S, P, CY, AC | A - H | 4
0xbd | CMP L | 1 | Z, S, P, CY, AC | A - L | 4
0xbe | CMP M | 1 | Z, S, P, CY, AC | A - (HL) | 7
0xbf | CMP A | 1 | Z, S, P, CY, AC | A - A | 4
0xc0 | RNZ | 1 |  | if NZ, RET | 5/11
0xc1 | POP B | 1 |  | C <- (sp); B <- (sp+1); sp <- sp+2 | 10
0xc2 | JNZ adr | 3 |  | if NZ, PC <- adr | 10
0xc3 | JMP adr | 3 |  | PC <= adr | 10
0xc4 | CNZ adr | 3 |  | if NZ, CALL adr | 11/17
0xc5 | PUSH B | 1 |  | (sp-2)<-C; (sp-1)<-B; sp <- sp - 2 | 11
0xc6 | ADI D8 | 2 | Z, S, P, CY, AC | A <- A + byte | 7
0xc7 | RST 0 | 1 |  | CALL $0 | 11
0xc8 | RZ | 1 |  | if Z, RET | 5/11
0xc9 | RET | 1 |  | PC.lo <- (sp); PC.hi<-(sp+1); SP <- SP+2 | 10
0xca | JZ adr | 3 |  | if Z, PC <- adr | 10
0xcb | - |  |  |  | --
0xcc | CZ adr | 3 |  | if Z, CALL adr | 11/17
0xcd | CALL adr | 3 |  | (SP-1)<-PC.hi;(SP-2)<-PC.lo;SP<-SP-2;PC=adr | 17
0xce | ACI D8 | 2 | Z, S, P, CY, AC | A <- A + data + CY | 7
0xcf | RST 1 | 1 |  | CALL $8 | 11
0xd0 | RNC | 1 |  | if NCY, RET | 5/11
0xd1 | POP D | 1 |  | E <- (sp); D <- (sp+1); sp <- sp+2 | 10
0xd2 | JNC adr | 3 |  | if NCY, PC<-adr | 10
0xd3 | OUT D8 | 2 |  | special | 10
0xd4 | CNC adr | 3 |  | if NCY, CALL adr | 11/17
0xd5 | PUSH D | 1 |  | (sp-2)<-E; (sp-1)<-D; sp <- sp - 2 | 11
0xd6 | SUI D8 | 2 | Z, S, P, CY, AC | A <- A - data | 7
0xd7 | RST 2 | 1 |  | CALL $10 | 11
0xd8 | RC | 1 |  | if CY, RET | 5/11
0xd9 | - |  |  |  | --
0xda | JC adr | 3 |  | if CY, PC<-adr | 10
0xdb | IN D8 | 2 |  | special | 10
0xdc | CC adr | 3 |  | if CY, CALL adr | 11/17
0xdd | - |  |  |  | --
0xde | SBI D8 | 2 | Z, S, P, CY, AC | A <- A - data - CY | 7
0xdf | RST 3 | 1 |  | CALL $18 | 11
0xe0 | RPO | 1 |  | if PO, RET | 5/11
0xe1 | POP H | 1 |  | L <- (sp); H <- (sp+1); sp <- sp+2 | 10
0xe2 | JPO adr | 3 |  | if PO, PC <- adr | 10
0xe3 | XTHL | 1 |  | L <-> (SP); H <-> (SP+1) | 18
0xe4 | CPO adr | 3 |  | if PO, CALL adr | 11/17
0xe5 | PUSH H | 1 |  | (sp-2)<-L; (sp-1)<-H; sp <- sp - 2 | 11
0xe6 | ANI D8 | 2 | Z, S, P, CY | A <- A & data | 7
0xe7 | RST 4 | 1 |  | CALL $20 | 11
0xe8 | RPE | 1 |  | if PE, RET | 5/11
0xe9 | PCHL | 1 |  | PC.hi <- H; PC.lo <- L | 5
0xea | JPE adr | 3 |  | if PE, PC <- adr | 10
0xeb | XCHG | 1 |  | H <-> D; L <-> E | 4
0xec | CPE adr | 3 |  | if PE, CALL adr | 11/17
0xed | - |  |  |  | --
0xee | XRI D8 | 2 | Z, S, P, CY, AC | A <- A ^ data | 7
0xef | RST 5 | 1 |  | CALL $28 | 11
0xf0 | RP | 1 |  | if P, RET | 5/11
0xf1 | POP PSW | 1 |  | flags <- (sp); A <- (sp+1); sp <- sp+2 | 10
0xf2 | JP adr | 3 |  | if P=1 PC <- adr | 10
0xf3 | DI | 1 |  | special | 4
0xf4 | CP adr | 3 |  | if P, PC <- adr | 11/17
0xf5 | PUSH PSW | 1 |  | (sp-2)<-flags; (sp-1)<-A; sp <- sp - 2 | 11
0xf6 | ORI D8 | 2 | Z, S, P, CY, AC | A <- A ¦ data | 7
0xf7 | RST 6 | 1 |  | CALL $30 | 11
0xf8 | RM | 1 |  | if M, RET | 5/11
0xf9 | SPHL | 1 |  | SP=HL | 5
0xfa | JM adr | 3 |  | if M, PC <- adr | 10
0xfb | EI | 1 |  | special | 4
0xfc | CM adr | 3 |  | if M, CALL adr | 11/17
0xfd | - |  |  |  | --
0xfe | CPI D8 | 2 | Z, S, P, CY, AC | A - data | 7
0xff | RST 7 | 1 |  | CALL $38 | 11